## 封-1 招标工程量清单封面
|  | 贵州医科大学第二附属医院（凯里翁义院区）室外改造项目 |  | 工程
招标工程量清单
招 标 人：
(单位盖章)
造价咨询人：
(单位盖章)
年 月 日
|  | 贵州省建设工程造价计价软件测评合格编号：GZ01-31-2016-RJ01-01 |  | 封—1

## 扉-1 招标工程量清单扉页
|  | 贵州医科大学第二附属医院（凯里翁义院区）室外改造项目 |  | 工程
招标工程量清单
招 标 人： |  |  | 造价咨询人：
| (单位盖章) |  |  |  | (单位资质专用章)
法定代表人 或其授权人： |  |  | 法定代表人 或其授权人：
| (签字或盖章) |  |  |  | (签字或盖章)
编 制 人： |  |  | 复 核 人：
| (造价人员签字盖专用章) |  |  |  | (造价工程师签字盖专用章)
编 制 时 间： | 年 月 日 |  | 复 核 时 间： |  | 年 月 日
扉—1

## 表-08 分部分项工程和单价措施项目清单与计价表（带分部）
分部分项工程和单价措施项目清单与计价表
工程名称：贵州医科大学第二附属医院（凯里翁义院区）室外改造项目 |  |  |  | 标段： |  |  |  | 第 1 页 共 4 页
序号 | 项目编码 | 项目名称 | 项目特征描述 |  | 计量单位 | 工程量 | 金额（元）
[7 empty] | 综合单价 |  | 合价 | 其中
暂估价
改造厨房
1 | 011208001001 | 原有管道美化 | 1.木制龙骨 2.12mm石膏板 3.乳胶漆饰面 4.其他复合设计及规范要求 |  | m2 | 5
2 | 011609002001 | 隔断隔墙拆除 | 1.拆除夹心墙板 |  | m2 | 48.24
3 | 011210006001 | 其他隔断 | 1.墙饰面 龙骨基层 轻钢龙骨 中距 竖≤603mm,横≤1500mm 2.细木工板2440×1220×15 3.阻燃版 4.其他复合设计及规范要求 |  | m2 | 17.1
4 | 010807001001 | 金属（塑钢、断桥）窗 | 1.平开铝合金窗采用70系，玻璃采用金属隔热型材-(6中透光LOW-E+12 A+6) |  | m2 | 5.4
5 | 030411004001 | 配线 | 1.名称：配线 2.规格型号：WDZ-BV-3×2.5 |  | m | 165.9
6 | 030411004002 | 配线 | 1.名称：配线 2.规格型号：JC-YJV-5x6 |  | m | 6
7 | 030411001002 | 配管 | 1.名称：配管 2.规格型号：JDG32 3.暗配 |  | m | 3.5
8 | 030408001001 | 电力电缆 | 1.名称：电缆 2.规格型号：WDZ-YJF-5*16 3.材质：铜芯 |  | m | 200
9 | 030411001001 | 配管 | 1.名称：配管 2.规格型号：JDG20 3.暗配 |  | m | 95.3
10 | 030411006001 | 接线盒 | 1.名称：开关插座接线盒 |  | 个 | 12
11 | 030413002001 | 凿（压)槽 | 1.剔堵槽、沟 砖结构 宽70mm×深70mm |  | m | 50.5
12 | 030404035001 | 插座 | 1.名称：安全型五孔插座 2.规格型号：250V 10 |  | 个 | 4
本页小计
注：为记取规费等的使用，可在表中增设其中：“定额人工费”。
表-08
分部分项工程和单价措施项目清单与计价表
工程名称：贵州医科大学第二附属医院（凯里翁义院区）室外改造项目 |  |  |  | 标段： |  |  |  | 第 2 页 共 4 页
序号 | 项目编码 | 项目名称 | 项目特征描述 |  | 计量单位 | 工程量 | 金额（元）
[7 empty] | 综合单价 |  | 合价 | 其中
暂估价
A
13 | 030404035002 | 插座 | 1.名称：安全型五孔插座带开关 2.规格型号：250V 10A |  | 个 | 11
14 | 030404034001 | 照明开关 | 1.名称：单联开关 2.规格型号：250V 10A |  | 个 | 1
15 | 030404034002 | 照明开关 | 1.名称：四联开关 2.规格型号：250V 10A |  | 个 | 1
16 | 030412005001 | 荧光灯 | 1.名称：LED平板灯吸顶安装 2.规格型号：24W |  | 套 | 10
改建休闲区
17 | 050305002001 | 长凳 | 1.座凳面厚度、宽度:灰色大理石面层1400*80*80仿木 |  | m | 4.2
18 | 010101003001 | 挖沟槽土方 | 1.土壤类别:人工开挖三、四类土 2.挖土深度:按现场实际情况 |  | m3 | 0.29
19 | 010404001001 | 垫层 | 1.垫层材料种类、配合比、厚度:100mm厚混凝土垫层 |  | m3 | 1.44
20 | 010401003001 | 实心砖墙 | 1.砖品种、规格、强度等级:普通砖 2.墙体类型:240×115×53 3.砂浆强度等级、配合比:砂浆强度等级 M5.0 |  | m3 | 0.65
21 | 011206001001 | 石材零星项目 | 1.面层材料品种、规格、颜色:灰色大理石 |  | m2 | 6.52
22 | 041001005001 | 拆除侧、平(缘）石 | 1.材质:混凝土 |  | m | 68.4
23 | 040204004001 | 安砌侧(平、缘）石 | 1.材料品种、规格:混凝土 2.其他符合设计及规范要求 |  | m | 68.4
24 | 050101010001 | 整理绿化用地 | 1.整理绿化种植地 |  | m2 | 211.59
25 | 050102012001 | 铺种草皮 | 1.栽植草皮铺种 满铺 |  | m2 | 211.59
26 | 040203007001 | 水泥混凝土 | 1.基础奔实，压实系数0。92 |  | m2 | 75
本页小计
注：为记取规费等的使用，可在表中增设其中：“定额人工费”。
表-08
分部分项工程和单价措施项目清单与计价表
工程名称：贵州医科大学第二附属医院（凯里翁义院区）室外改造项目 |  |  |  | 标段： |  |  |  | 第 3 页 共 4 页
序号 | 项目编码 | 项目名称 | 项目特征描述 |  | 计量单位 | 工程量 | 金额（元）
[7 empty] | 综合单价 |  | 合价 | 其中
暂估价
2.100厚碎石垫层 3.120厚C25混凝土 4.60厚混凝上压模面层 5.其他符合设计及规范要求
27 | 050305006001 | 石桌石凳 | 1.成品石桌石凳 2.其他符合设计及规范要求 |  | 个 | 3
停车场改造工程
28 | 011607001001 | 拆除 | 1.无锈钢廊架拆除 |  | m2 | 60
29 | 040205006001 | 标线 | 1.150宽15厚金黄名道路热熔标线，面撒反光玻璃微珠 |  | m2 | 31.7
30 | 011107001003 | 石材台阶面 | 1.素土奔实，系数>93% 2.100厚碎石热层 3.100厚C20混凝土 4.30厚1:3工性水泥砂浆粘合层 5.素水泥浆勾缝30厚青石板整拼(300*600*30) |  | m2 | 9
31 | 050201001001 | 园路 | 1.汀步 |  | m2 | 12
32 | 020510004001 | 成品休闲凳 |  |  | 个 | 6
33 | 040204004002 | 安砌侧(平、缘）石 | 1.材料品种、规格:混凝土 2.其他符合设计及规范要求 |  | m | 60.3
34 | 011102001001 | 石材楼地面 | 1.600x300x25黄锈石荔枝面 |  | m2 | 18.09
35 | 040205017001 | 防撞筒（墩） |  |  | 个 | 40
新建厨房入口台阶工程
36 | 011107001002 | 石材台阶面 | 1.素土奔实，系数>93% 2.100厚碎石热层 3.100厚C20混凝土 4.30厚1:3工性水泥砂浆粘合层 5.素水泥浆勾缝30厚青石板整拼(300*600*30) |  | m2 | 1.8
更换及新建不锈钢
本页小计
注：为记取规费等的使用，可在表中增设其中：“定额人工费”。
表-08
分部分项工程和单价措施项目清单与计价表
工程名称：贵州医科大学第二附属医院（凯里翁义院区）室外改造项目 |  |  |  | 标段： |  |  |  | 第 4 页 共 4 页
序号 | 项目编码 | 项目名称 | 项目特征描述 |  | 计量单位 | 工程量 | 金额（元）
[7 empty] | 综合单价 |  | 合价 | 其中
暂估价
栏杆
37 | 011609001001 | 栏杆、栏板拆除 | 1.栏杆、栏板拆除 |  | m | 10
38 | 011503001001 | 金属扶手、栏杆、栏板 | 1.不锈钢栏杆 |  | m | 10
修缮地面大理石瓷砖
39 | 011102001002 | 石材楼地面 | 1.修缮地面大理石瓷砖 |  | m2 | 92
移动消防栓
40 | 011612001001 | 管道拆除 | 1.拆除消防管道 |  | m | 6
41 | 031001001001 | 镀锌钢管 | 1.镀锌钢管DN100 |  | m | 6
42 | 030901011001 | 室外消火栓 | 1.利用原有消防栓重新安装 |  | 套 | 2
| 2 | 单价措施项目费
43 | 2.1 |  |  |  | 项 | 1
本页小计
合 计
注：为记取规费等的使用，可在表中增设其中：“定额人工费”。
表-08

## 表-11 总价措施项目清单与计价表
总价措施项目清单与计价表
工程名称：贵州医科大学第二附属医院（凯里翁义院区）室外改造项目 |  |  |  | 标段： | [5 empty] | 第 1 页 共 1 页
序号 | 项目编码 | 项目名称 | 计算基数 |  | 费率(%) | 金额(元) |  | 调整费率(%) | 调整后金额(元) |  | 备注
1 | 1.1 | 安全文明施工费 | [8 empty] | 1.1.1+1.1.2+1.1.3+1.1.4
2 | 1.1.1 | 环境保护费 | 分部分项人工预算价+单价措施人工预算价 |  | 0.75 | [5 empty] | 分部分项人工预算价+单价措施人工预算价
3 | 1.1.2 | 文明施工费 | 分部分项人工预算价+单价措施人工预算价 |  | 3.35 | [5 empty] | 分部分项人工预算价+单价措施人工预算价
4 | 1.1.3 | 安全施工费 | 分部分项人工预算价+单价措施人工预算价 |  | 5.8 | [5 empty] | 分部分项人工预算价+单价措施人工预算价
5 | 1.1.4 | 临时设施费 | 分部分项人工预算价+单价措施人工预算价 |  | 4.46 | [5 empty] | 分部分项人工预算价+单价措施人工预算价
6 | 1.2 | 夜间和非夜间施工增加费 | 分部分项人工预算价+单价措施人工预算价 |  | 0.77 | [5 empty] | 分部分项人工预算价+单价措施人工预算价
7 | 1.3 | 二次搬运费 | 分部分项人工预算价+单价措施人工预算价 |  | 0.95 | [5 empty] | 分部分项人工预算价+单价措施人工预算价
8 | 1.4 | 冬雨季施工增加费 | 分部分项人工预算价+单价措施人工预算价 |  | 0.47 | [5 empty] | 分部分项人工预算价+单价措施人工预算价
9 | 1.5 | 工程及设备保护费 | 分部分项人工预算价+单价措施人工预算价 |  | 0.43 | [5 empty] | 分部分项人工预算价+单价措施人工预算价
10 | 1.6 | 工程定位复测费 | 分部分项人工预算价+单价措施人工预算价 |  | 0.19 | [5 empty] | 分部分项人工预算价+单价措施人工预算价
合 计
编制人（造价人员）： | [6 empty] | 复核人（造价工程师）：
注：1.“计算基础”中安全文明施工费可为“定额基价”、“定额人工费”或“定额人工费+定额机械费”，其他项目可为“定额人工费”或“定额人工费+定额机械费”。 2.按施工方案计算的措施费，若无“计算基础”和“费率”的数值，也可只填“金额”数值，但应在备注栏说明施工方案出处或计算方法。
表-11

## 表-12 其他项目清单与计价汇总表
其他项目清单与计价汇总表
工程名称：贵州医科大学第二附属医院（凯里翁义院区）室外改造项目 |  | 标段： |  |  | 第 1 页 共 1 页
序号 | 项目名称 |  | 金额（元） | 结算金额（元） |  | 备注
1 | 暂列金额 |  | 15009.04 |  |  | 明细详见表-12-1
2 | 暂估价
2.1 | 材料（工程设备）暂估价 |  | - |  |  | 明细详见表-12-2
2.2 | 专业工程暂估价 |  |  |  |  | 明细详见表-12-3
3 | 计日工 |  |  |  |  | 明细详见表-12-4
4 | 总承包服务费 |  |  |  |  | 明细详见表-12-5
5 | 索赔与现场签证 |  | - |  |  | 明细详见表-12-6
合 计 |  |  | 15009.04 |  |  | —
注：材料（工程设备）暂估单价进入清单项目综合单价，此处不汇总。
表—12

## 表-12-1 暂列金额表
暂列金额明细表
工程名称：贵州医科大学第二附属医院（凯里翁义院区）室外改造项目 |  | 标段： |  |  | 第 1 页 共 1 页
序号 | 项目名称 |  | 计量单位 | 暂定金额（元） |  | 备注
1 | 暂列金 |  | 项 | 15009.04 |  | 暂列金额由发包人根据拟建工程特点确定，一般可以分部分项工程费的10%~ 15%为参考
合 计 |  |  |  | 15009.04 |  | —
注：此表由招标人填写，如不能详列，也可只列暂列金额总额，投标人应将上述暂列金额计入投标总价中。
表—12—1

## 表-12-2 材料（工程设备）暂估价及调整表
材料（工程设备）暂估单价及调整表
工程名称：贵州医科大学第二附属医院（凯里翁义院区）室外改造项目 |  |  | 标段： | [7 empty] | 第 1 页 共 1 页
序号 | 材料(工程设备)名称、规格、型号 | 计量单位 |  | 数量 |  | 暂估（元） |  | 确认(元) |  | 差额±(元) |  |  | 备注
|  |  |  | 暂估 | 确认 | 单价 | 合价 | 单价 | 合价 | 单价 |  | 合价
1 | 石桌石凳(成品) | 套 |  | 3 |  | 3200 | 9600
2 | 成品休闲凳 | 个 |  | 6 |  | 1800 | 10800
合计 | [6 empty] | 20400
注：1.此表由招标人填写“暂估单价”，并在备注栏说明暂估价的材料、工程设备拟用在那些清单项目上，投标人应将上述材料、工程设备暂估单价计入工程量清单综合单价报价中
表—12—2

## 表-13 规费、税金项目清单与计价表
规费、税金项目计价表
工程名称：贵州医科大学第二附属医院（凯里翁义院区）室外改造项目 |  |  | 标段： |  |  |  | 第 1 页 共 1 页
序号 | 项目名称 | 计算基础 |  |  | 计算基数 | 计算费率(%) |  | 金额（元）
1 | 规费 | 社会保障费+住房公积金+工程排污费
1.1 | 社会保障费 | 养老保险费+失业保险费+医疗保险费+工伤保险费+生育保险费
1.1.1 | 养老保险费 | 分部分项人工预算价+单价措施人工预算价 |  |  |  | 18.63
1.1.2 | 失业保险费 | 分部分项人工预算价+单价措施人工预算价 |  |  |  | 0.82
1.1.3 | 医疗保险费 | 分部分项人工预算价+单价措施人工预算价 |  |  |  | 8.73
1.1.4 | 工伤保险费 | 分部分项人工预算价+单价措施人工预算价 |  |  |  | 1.02
1.1.5 | 生育保险费 | 分部分项人工预算价+单价措施人工预算价 |  |  |  | 0.58
1.2 | 住房公积金 | 分部分项人工预算价+单价措施人工预算价 |  |  |  | 5.82
1.3 | 工程排污费
2 | 增值税 | 税前工程造价 |  |  |  | 9
编制人（造价人员）： |  |  |  | 复核人（造价工程师）：
表—13